## Sandbox
PASM Line | temp | Vertical Visibility |  |  |  | cursl |  |  |  | offset
162 | 249 | = spypos | Range: | 0 - 255 |  | 0 |  |  |  | 7
163 | 257 | + spysz | spypos: | 249 |  | 1
164 | 256 | - 1 | spysz: | 8 |  | 2
165 | 256 | temp < cursl ? | cursl: | 0 |  | 3 | [6 empty] | VERTICAL |  |  |  | HORIZONTAL
166 | 256 | nc ? : cursl < spypos ? |  |  |  | 4 | [6 empty] | tgt: | 7 |  |  | tgt: | 1
167 | 256 | nc ? : JMP CONTX |  |  |  | 5 | [6 empty] | cursl: | 0 |  |  | temp: | 7
168 | 0 | (256 <= temp) ? : temp = temp - 256 & c |  |  |  | 6 | [6 empty] | temp: | 0
169 | 0 | c ? : (cursl < temp+1) ? & c |  |  |  | 7 | [10 empty] | offset = spxsz - temp - 1
170 | 0 | nc ? : JMP SKIP |  |  |  | 8 | [6 empty] | offset = spysz - (temp - cursl) - 1
9
PASM Line | temp | Horizontal Visibility |  |  |  | 10
? | 505 | = spxpos | Range: | 0 - 511 |  | …
? | 513 | + spxsz | spxpos: | 505 |  | 249 |  |  |  | 0
? | 512 | - 1 | spxsz: | 8 |  | 250 |  |  |  | 1
? | 512 | spxpos < 320 ? |  |  |  | 251 |  |  |  | 2
? | 512 | nc ? : JMP CONT |  |  |  | 252 |  |  |  | 3
? | 0 | (512 <= temp) ? : temp = temp - 512 & c |  |  |  | 253 |  |  |  | 4
? | 0 | nc ? : JMP SKIP |  |  |  | 254 |  |  |  | 5
[6 empty] | 255 |  |  |  | 6
|  | SCREEN PIXEL: | 0 | 1 | 2 | 3 | 4 | 5 | 6 | 7 | 8 | 9 | 10 | 11 | 12 | 13 | 14 | 15 | 16 | 17 | 18 | 19
|  | SLBUFF INDEX: | 0: SLBUFF+0; 255 4: SLBUFF+1; 6 8: SLBUFF+2; 6 12: SLBUFF+3; 6 16: SLBUFF+4
|  | BUFFER PIXEL: | 3 | 2 | 1 | 0 | 3 | 2 | 1 | 0 | 3 | 2 | 1 | 0 | 3 | 2 | 1 | 0 | 3 | 2 | 1 | 0
|  |  | spxpos: | 34
|  |  | ITERATION | TARGET | SLBUFF+? | PIXEL |  | pxmask: | %11111111_11111111_11111111_00000000
|  |  | 8 | 41 | 10 | 1
|  |  | 7 | 40 | 10 | 0
|  |  | 6 | 39 | 9 | 3
|  |  | 5 | 38 | 9 | 2
|  |  | 4 | 37 | 9 | 1
|  |  | 3 | 36 | 9 | 0
|  |  | 2 | 35 | 8 | 3
|  |  | 1 | 34 | 8 | 2
|  |  | 0: TILE 0; 6 8: TILE 1; 6 16: TILE 2 |  |  |  |  | TILE 3
|  |  | 0: LONG 0; 255 4: LONG 1; 6 8: LONG 0; 6 12: LONG 1; 6 16: LONG 0 | LONG 1 |  |  |  | LONG 0 |  |  |  | LONG 1
|  | PIXEL: | 0 | 1 | 2 | 3 | 4 | 5 | 6 | 7 | 0 | 1 | 2 | 3 | 4 | 5 | 6 | 7 | 0 | 1 | 2 | 3 | 4 | 5 | 6 | 7 | 0 | 1 | 2 | 3 | 4 | 5 | 6 | 7
|  | X POSITION: | 0 | 1 | 2 | 3 | 4 | 5 | 6 | 7 | 8 | 9 | 10 | 11 | 12 | 13 | 14 | 15 | 16 | 17 | 18 | 19 | 20 | 21 | 22 | 23 | 24 | 25 | 26 | 27 | 28 | 29 | 30 | 31
[11 empty] | x | 14
[11 empty] | x/8 | 1
[11 empty] | x%8 | 6
[11 empty] | TILE 1 | [7 empty] | TILE 2
[11 empty] | LONG 0 |  |  |  | LONG 1 |  |  |  | LONG 0 |  |  |  | LONG 1
[11 empty] | 0 | 1 | 2 | 3 | 4 | 5 | 6 | 7 | 0 | 1 | 2 | 3 | 4 | 5 | 6 | 7
[11 empty] | 8 | 9 | 10 | 11 | 12 | 13 | 14 | 15 | 16 | 17 | 18 | 19 | 20 | 21 | 22 | 23
get x
[11 empty] | get tile | > | tmptr + tile#*2
get pixel

## Vertical Sprite Mgmt
cursl | 15 | 1 | spysz = tall ? 16 : 8
spypos | 0 | 2 | cursl - spypos <= spysz ? | NORMAL: | spyoff: |  | MIRRORED:
spysz | 16 | 3 | NO: Skip sprite | SP 1 L 0 | 0 | 0 | SP 2 L 7 | 15 | 1
mirrored | TRUE | 4 | spyoff = mir ? spysz - (cursl - spypos) - 1 : cursl - spypos | SP 1 L 1 | 1 | 0 | SP 2 L 6 | 14 | 1
spyoff | 0 | 5 |  | SP 1 L 2 | 2 | 0 | SP 2 L 5 | 13 | 1
visible | YES | 6 |  | SP 1 L 3 | 3 | 0 | SP 2 L 4 | 12 | 1
|  | 7 |  | SP 1 L 4 | 4 | 0 | SP 2 L 3 | 11 | 1
|  | 8 |  | SP 1 L 5 | 5 | 0 | SP 2 L 2 | 10 | 1
|  | 9 |  | SP 1 L 6 | 6 | 0 | SP 2 L 1 | 9 | 1
|  | 10 |  | SP 1 L 7 | 7 | 0 | SP 2 L 0 | 8 | 1
|  | 11 |  | SP 2 L 0 | 8 | 1 | SP 1 L 7 | 7 | 0
|  | 12 |  | SP 2 L 1 | 9 | 1 | SP 1 L 6 | 6 | 0
|  | 13 |  | SP 2 L 2 | 10 | 1 | SP 1 L 5 | 5 | 0
|  | 14 |  | SP 2 L 3 | 11 | 1 | SP 1 L 4 | 4 | 0
|  | 15 |  | SP 2 L 4 | 12 | 1 | SP 1 L 3 | 3 | 0
|  | 16 |  | SP 2 L 5 | 13 | 1 | SP 1 L 2 | 2 | 0
|  | 17 |  | SP 2 L 6 | 14 | 1 | SP 1 L 1 | 1 | 0
|  | 18 |  | SP 2 L 7 | 15 | 1 | SP 1 L 0 | 0 | 0
19
20
21
22
23
24
25
26
27
28
29
30
31
32
33
34
35
36
37
38
39

## LONG-to-LONG (Bad) - Table 1-1
| vga_tx |  |  |  | vga_rx
| INSTR | CLK |  |  | INSTR | CLK
LONG #1 | … | … |  |  | … | …
| mov | -3 |  |  | waitpeq | -n
|  | -2 |  |  |  | -n+1
|  | -1 |  |  |  | -n+2 |  | LIVE REGISTERS SAMPLED
|  | 0 | <— ACK |  |  | …
| mov | 1 | <— ACK |  |  | 0 | <— ACK | LIVE REGISTERS SAMPLED
|  | 2 | <— ACK |  |  | 1 |  | EXITING
|  | 3 | <— ACK |  |  | 2 |  | EXITING
|  | 4 | <— BIT 0 ON PIN |  | test #0 | 3
| shl #1 | 5 | <— BIT 0 ON PIN |  |  | 4
|  | 6 | <— BIT 0 ON PIN |  |  | 5 | <— BIT 0 READ
|  | 7 | <— BIT 0 ON PIN |  |  | 6
|  | 8 | <— BIT 1 ON PIN |  | rcl #0 | 7
| djnz #1 | 9 | <— BIT 1 ON PIN |  |  | 8
|  | 10 | <— BIT 1 ON PIN |  |  | 9
|  | 11 | <— BIT 1 ON PIN |  |  | 10
|  | 12 | <— BIT 2 ON PIN |  | test #1 | 11
| shl #2 | 13 | <— BIT 2 ON PIN |  |  | …
|  | … |  |  | test #31 | 251
| djnz #31 | 249 | <— BIT 31 ON PIN |  |  | 252
|  | 250 | <— BIT 31 ON PIN |  |  | 253 | <— BIT 31 READ
|  | 251 | <— BIT 31 ON PIN |  |  | 254
|  | 252 | <— BIT 31 ON PIN |  | rcl #31 | 255
|  | 253 | <— BIT 31 ON PIN |  |  | 256
|  | 254 |  |  |  | 257
|  | 255 |  |  |  | 258
|  | 256 |  |  | wrlong | 259 | <— WORST-CASE: 23 CYCLES
| mov | 257 |  |  | add | 282
LONG #2 | djnz | 258 |  |  | djnz | 286
| rdlong | 262 | <— WORST-CASE: |  | waitpeq | 290
| add | 270 |  | 8 CYCLES |  | 291
| mov | 274 |  |  |  | 292 | <————— | LIVE REGISTERS SAMPLED
| mov | 278 | [5 empty] | THIS WILL MISS THE ACK BY 8 CYCLES
279
280
|  | 281 | <— ACK
| mov | 282 | <— ACK
|  | 283 | <— ACK
|  | 284 | <— ACK
|  | 285 | <— BIT 0 ON PIN
| shl #1 | 286 | <— BIT 0 ON PIN
|  | 287 | <— BIT 0 ON PIN
|  | 288 | <— BIT 0 ON PIN
|  | 289 | <— BIT 1 ON PIN
| djnz #1 | 290 | <— BIT 1 ON PIN

## LONG-to-LONG (Good) - Table 1-1
| vga_tx |  |  | vga_rx
| INSTR | CLK |  | INSTR | CLK
LONG #1 | … | … |  | … | …
| mov | -3 |  | waitpeq | -n
|  | -2 |  |  | -n+1
|  | -1 |  |  | -n+2 |  | LIVE REGISTERS SAMPLED
|  | 0 | <— ACK |  | …
| mov | 1 | <— ACK |  | 0 | <— ACK | LIVE REGISTERS SAMPLED
|  | 2 | <— ACK |  | 1 |  | EXITING
|  | 3 | <— ACK |  | 2 |  | EXITING
|  | 4 | <— BIT 0 ON PIN | test #0 | 3
| shl #1 | 5 | <— BIT 0 ON PIN |  | 4
|  | 6 | <— BIT 0 ON PIN |  | 5 | <— BIT 0 READ
|  | 7 | <— BIT 0 ON PIN |  | 6
|  | 8 | <— BIT 1 ON PIN | rcl #0 | 7
| djnz #1 | 9 | <— BIT 1 ON PIN |  | 8
|  | 10 | <— BIT 1 ON PIN |  | 9
|  | 11 | <— BIT 1 ON PIN |  | 10
|  | 12 | <— BIT 2 ON PIN | test #1 | 11
| shl #2 | 13 | <— BIT 2 ON PIN |  | …
|  | … |  | test #31 | 251
| djnz #31 | 249 | <— BIT 31 ON PIN |  | 252
|  | 250 | <— BIT 31 ON PIN |  | 253 | <— BIT 31 READ
|  | 251 | <— BIT 31 ON PIN |  | 254
|  | 252 | <— BIT 31 ON PIN | rcl #31 | 255
|  | 253 | <— BIT 31 ON PIN |  | 256
|  | 254 |  |  | 257
|  | 255 |  |  | 258
|  | 256 |  | wrlong | 259
| mov | 257 |  | add | 282
LONG #2 | djnz | 258 |  | djnz | 286
| rdlong | 262 |  | waitpeq | 290
| add | 270 |  |  | 291
| mov | 274 |  |  | 292 |  | LIVE REGISTERS SAMPLED
| nop | 278 |  |  | 293 | <— ACK
| nop | 282
| nop | 286
| mov | 290
291
292
|  | 293 | <— ACK
| mov | 294 | <— ACK
|  | 295 | <— ACK
|  | 296 | <— ACK
|  | 297 | <— BIT 0 ON PIN
| shl #1 | 298 | <— BIT 0 ON PIN
|  | 299 | <— BIT 0 ON PIN
|  | 300 | <— BIT 0 ON PIN
|  | 301 | <— BIT 1 ON PIN
| djnz #1 | 302 | <— BIT 1 ON PIN

## Buffer-to-buffer - Table 1-1
| vga_tx |  |  |  | vga_rx
| INSTR | CLK |  |  | INSTR | CLK
LONG #32 | … | … |  |  | … | …
| mov | -3 |  |  | waitpeq | -n
|  | -2 |  |  |  | -n+1
|  | -1 |  |  |  | -n+2 |  | LIVE REGISTERS SAMPLED
|  | 0 | <— ACK |  |  | …
| mov | 1 | <— ACK |  |  | 0 | <— ACK | LIVE REGISTERS SAMPLED
|  | 2 | <— ACK |  |  | 1 |  | EXITING
|  | 3 | <— ACK |  |  | 2 |  | EXITING
|  | 4 | <— BIT 0 ON PIN |  | test #0 | 3
| shl #1 | 5 | <— BIT 0 ON PIN |  |  | 4
|  | 6 | <— BIT 0 ON PIN |  |  | 5 | <— BIT 0 READ
|  | 7 | <— BIT 0 ON PIN |  |  | 6
|  | 8 | <— BIT 1 ON PIN |  | rcl #0 | 7
| djnz #1 | 9 | <— BIT 1 ON PIN |  |  | 8
|  | 10 | <— BIT 1 ON PIN |  |  | 9
|  | 11 | <— BIT 1 ON PIN |  |  | 10
|  | 12 | <— BIT 2 ON PIN |  | test #1 | 11
| shl #2 | 13 | <— BIT 2 ON PIN |  |  | …
|  | … |  |  | test #31 | 251
| djnz #31 | 249 | <— BIT 31 ON PIN |  |  | 252
|  | 250 | <— BIT 31 ON PIN |  |  | 253 | <— BIT 31 READ
|  | 251 | <— BIT 31 ON PIN |  |  | 254
|  | 252 | <— BIT 31 ON PIN |  | rcl #31 | 255
|  | 253 | <— BIT 31 ON PIN |  |  | 256
|  | 254 |  |  |  | 257
|  | 255 |  |  |  | 258
|  | 256 |  |  | wrlong | 259
| mov | 257 |  |  | add | 282
LONG #1 | djnz | 258 |  |  | djnz | 286
| andn | 266 |  |  | or | 294
| waitpeq | 270 |  |  |  | 295
|  | 271 |  |  |  | 296
|  | 272 |  | SAMPLE |  | 297 | <— ACK
|  | … |  |  | andn | 298 | <— ACK
|  | 305 | <— ACK | SAMPLE |  | 299 | <— ACK
|  | 306 |  | EXITING |  | 300 | <— ACK
|  | 307 |  | EXITING |  | 301
| or | 308 |  |  | jmp | 302
| wrlong | 312 |  |  | mov | 306
| jmp | 320 |  |  | mov | 310
| mov | 324 |  |  | waitpeq | 314
| mov | 328 |  |  |  | 315
| rdlong | 332 |  |  |  | 316 |  | LIVE REGISTERS SAMPLED
| jmp | 340 |  |  |  | …
| rdlong | 344 |  |  |  | 363 | <— ACK | LIVE REGISTERS SAMPLED
| add | 352 |  |  |  | 364 |  | EXITING
| mov | 356 |  |  |  | 365 |  | EXITING
| mov | 360 |  |  | test #0 | 366
|  | 361 |  |  |  | 367
|  | 362 |  |  |  | 368 | <— BIT 0 READ
|  | 363 | <— ACK |  |  | 369
| mov | 364 | <— ACK |  | rcl #0 | 370
|  | 365 | <— ACK
|  | 366 | <— ACK
|  | 367 | <— BIT 0 ON PIN
|  | 368 | <— BIT 0 ON PIN

## Parallax
NUM_REN_COGS | 6 |  | nexthp | 0:00
NUM_PX_REGS | 58 |  | nextptr | 93
PARALLAX_MIN | 6 |  | horpos | 0:00
|  |  | verpos | 0:00
initsl | 0 | = initial scanline | nxtpsl | 0:00
hspptr | 89 | = parallax table address | nxtpsl | 1
nxtsl | 6 |  | Z_FLAG | 0
temptr | 109 | = maybe address of next relevant parallax entry for a given render cog? | C_FLAG | 1
maxptr | 321 | = largest parallax entry address in table | nxtptr | 97
temp | 0:00 | = the parallax table entry @temptr | nxtpsl | 0:00
temp | 5 | = the scanline index of the parallax table entry @temptr | nxtpsl | 2
C_FLAG | 1 | = WC if the initial scanline index is less than the temp scanline index | Z_FLAG | 0
temptr | 105 | We iterate over the parallax table backwards until we find an entry whose scanline index >= initsl | C_FLAG | 0
temp | 0:00
temp | 4
C_FLAG | 1
temptr | 101
temp | 0:00
temp | 3
C_FLAG | 1
temptr | 97
temp | 0:00
temp | 2
C_FLAG | 1
temptr | 93
temp | 0:00
temp | 1
C_FLAG | 1
temptr | 89
temp | 0:00
temp | 0
C_FLAG | 0
nexthp | 0:00
nextptr | 89
nextptr | 93